## ORÇAMENTO - NIT
Eficaz Telecomunicações Ltda - comercial@eficaztelecom.com.br
Av. Hermes da Fonseca, 2500 - Tirol Fone/Fax: (84) 3215-5085 CEP 59075-721
CNPJ 00.955.439/0001-59 I.E:20.076.237-8 IM: 128.790-4
NÚCLEO DE INCUBAÇÂO TECNOLÓGICA - NIT
Planilha Orçamentária
Item | Quantidade | Descrição | Unidade | Marca | Valor Unitário | Total
1 | CABEAMENTO ESTRUTURADO
1.1 | BACKBONE ÓPTICO
1.1.1 | MATERIAIS GENERALIZADOS
1.1.1.1 | 4 | Abraçadeira Tipo "D" para eletroduto 2" | unid | ELECON | 6 | 24
1.1.1.2 | 45 | Eletroduto PVC rígido 2" - vara 3m | vara | ELECON | 21.6 | 972
1.1.1.3 | 30 | Luva PVC rígido 2" | unid | TIGRE | 9.81 | 294.3
1.1.1.4 | 4 | Curva 90 longa PVC rígido 2" | unid | TIGRE | 13.47 | 53.88
1.1.1.5 | 8 | Conjunto Parafuso 10 mm e bucha | unid | BENZEL | 0.8 | 6.4
|  | SUB-TOTAL MATERIAIS GENERALIZADOS | 1350.58
1.1.2 | MATERIAIS ESPECIALIZADOS
1.1.2.1 | 165 | Cabo óptico com 6 pares MM 50/125 Indoor/Outdoor | m | FURUKAWA | 5.95 | 981.75
1.1.2.2 | 1 | Distribuidor interno óptico para até 12 fibras | unid | FURUKAWA | 390 | 390
1.1.2.3 | 1 | Bandeja para DIO 12 fibras | unid | FURUKAWA | 37 | 37
1.1.2.4 | 2 | Extensão óptica conectorizada duplex MM 50/125 SC | unid | FURUKAWA | 60 | 120
1.1.2.5 | 2 | Cordões ópticos duplex LC-SC MM 50/125 | unid | FURUKAWA | 94 | 188
1.1.2.6 | 2 | Transceiver 1000BASE-SX SFP | unid | FURUKAWA | 1300 | 2600
1.1.2.7 | 20 | Placas de advertência - Fibra óptica | unid | FURUKAWA | 2.2 | 44
|  | SUB-TOTAL MATERIAIS ESPECIALIZADOS | 4360.75
1.1.3 | OBRAS CIVIS
1.1.3.1 | 19 | Caixa de passagem em alvenaria 60x60x50cm com tampa em concreto | unid | EFICAZ | 209.97 | 3989.43
1.1.3.2 | 60 | Remoção de Paralelepípedo | m² | EFICAZ | 4.95 | 297
1.1.3.3 | 135 | Escavacão de vala 0,20 L x0 50 P | m³ | EFICAZ | 14.29 | 1929.15
1.1.3.4 | 135 | Reaterro manual c/reaproveitamento de material e compactação | m³ | EFICAZ | 10.67 | 1440.45
1.1.3.5 | 60 | Recolocação de Paralelepípedo | m² | EFICAZ | 10.02 | 601.2
|  | SUB-TOTAL OBRAS CIVIS | 8257.23
1.1.4 | SERVIÇOS ESPECIALIZADOS
1.1.4.1 | 8 | Fusões | unid | EFICAZ | 68.3 | 546.4
1.1.4.2 | 135 | Mão-de-obra para serviços de infra-estrutura | m | EFICAZ | 3.1 | 418.5
1.1.4.3 | 135 | Mão-de-obra para serviços de Instalação cabeam. - Backbone Óptico | m | EFICAZ | 4.1 | 553.5
|  | SUB-TOTAL SERVIÇOS ESPECIALIZADOS | 1518.4
|  | TOTAL BACKBONE ÓPTICO | 15486.96
1.2 | PISO A
1.2.1 | MATERIAIS GENERALIZADOS
1.2.1.1 | 3 | Eletrocalha 200x50x3000mm tipo perfurada | Pç | MOPA | 76.22 | 228.66
1.2.1.2 | 3 | Tampa Normal 200x10x3000mm | Pç | MOPA | 38.64 | 115.92
1.2.1.3 | 22 | Eletrocalha 100x50x3000mm tipo perfurada | Pç | MOPA | 49.2 | 1082.4
1.2.1.4 | 22 | Tampa Normal 100x10x3000mm | Pç | MOPA | 23.4 | 514.8
1.2.1.5 | 1 | Cruzeta Horizontal | Pç | MOPA | 29.9 | 29.9
1.2.1.6 | 1 | Tampa Cruzeta Horizontal | Pç | MOPA | 6.6 | 6.6
1.2.1.7 | 1 | Tê horizontal 90° 75x50mm | Pç | MOPA | 22.5 | 22.5
1.2.1.8 | 1 | Tampa Tê horizontal 90° 75x50mm | Pç | MOPA | 4.4 | 4.4
1.2.1.9 | 4 | Eletroduto PVC Classe A 1'' (3m) | Vr | MOPA | 12.8 | 51.2
1.2.1.10 | 12 | Saída para eletroduto de 1'' | Pç | MOPA | 6.2 | 74.4
1.2.1.11 | 4 | Terminal de Fechamento 75x50mm | Pç | MOPA | 2.12 | 8.48
1.2.1.12 | 44 | Mão Francesa simples 38x38x200mm | Pç | MOPA | 26.4 | 1161.6
1.2.1.13 | 48 | Tala 50x80mm | Pç | MOPA | 0.47 | 22.56
1.2.1.14 | 176 | Canaleta Metálica incluindo tampa | m | - | 41.1 | 7233.6
1.2.1.15 | 12 | Caixa de passagem em PVC 15x15 | Pç | MOPA | 11.9 | 142.8
1.2.1.16 | 192 | Parafuso cabeça de panela ¼'' | Pç | MOPA | 1.1 | 211.2
|  | SUB-TOTAL MATERIAIS GENERALIZADOS | 10911.02
1.2.2 | MATERIAIS ESPECIALIZADOS
1.2.2.1 | 12000 | Cabo Giga­lan CM categoria 6, 4 pares, 24AWG vermelho | m | FURUKAWA | 2.07 | 24840
1.2.2.2 | 111 | Conector RJ45 Gigalan fêmea 8 vias, T568A/B, categoria 6 branco | Unid | FURUKAWA | 21.9 | 2430.9
1.2.2.3 | 1 | Rack fechado de 19” x 44U c/ventilação forçada, porta frontal c/chave e visor acrílico | Unid | WOMER | 2577 | 2577
1.2.2.4 | 1 | Rack fechado de 19” x 8U c/ventilação forçada, porta frontal c/chave e visor acrílico | Unid | WOMER | 320 | 320
1.2.2.5 | 9 | Patch panel Gigalan de 24 portas, categoria 6, T568A/B | Unid | FURUKAWA | 483 | 4347
1.2.2.6 | 111 | Patch Cable M8v, categoria 6, T568A, 1,5m azul | Unid | FURUKAWA | 14.95 | 1659.45
1.2.2.7 | 60 | Adapter Cable M8v, categoria 6, T568A, 2,5m azul | Unid | FURUKAWA | 17.07 | 1024.2
1.2.2.8 | 4 | Guia horizontal de cabos perfurado, 1U | Unid | WOMER | 20.89 | 83.56
1.2.2.9 | 2 | Painel de Fechamento Furukawa 1U | Unid | FURUKAWA | 14.87 | 29.74
1.2.2.10 | 1 | Régua de 4 tomadas para rack de 19” | Unid | IDEAL MECANICA | 52.77 | 52.77
1.2.2.11 | 111 | Etiquetas auto-adesivas impressas à laser | Unid | BRADY | 0.66 | 73.26
|  | SUB-TOTAL MATERIAIS ESPECIALIZADOS | 37437.88
1.2.3 | EQUIPAMENTOS
RACK A
1.2.3.1 | 5 | 3Com Baseline Plus Switch 2928 24 x 10/100/100 + 4 x SFP (3CRBSG2893) | Unid | 3Com | 1321 | 6605
RACK C
1.2.3.2 | 2 | 3Com Baseline Plus Switch 2928 24 x 10/100/100 + 4 x SFP (3CRBSG2893) | Unid | 3Com | 1321 | 2642
|  | SUB-TOTAL EQUIPAMENTOS | 9247
1.2.4 | OBRAS CIVIS
1.2.4.1 | 1 | Perfuração de parede | Vb | EFICAZ | 75 | 75
1.2.4.2 | 1 | Recomposição de pisos e paredes | Vb | EFICAZ | 150 | 150
|  | SUB-TOTAL OBRAS CIVIS | 225
1.2.5 | SERVIÇOS ESPECIALIZADOS
1.2.5.1 | 75 | Mão-de-obra para serviços de instalação eletrocalhas | m | EFICAZ | 10 | 750
1.2.5.2 | 4 | Mão-de-obra para serviços de instalação dutotec | m | EFICAZ | 12 | 48
1.2.5.3 | 111 | Mão-de-obra para serviços de Instalação cabeamento | Pt | EFICAZ | 50 | 5550
1.2.5.4 | 5 | Mão-de-obra para serviços de instalação de Equipamentos ativos | Unid | EFICAZ | 500 | 2500
|  | SUB-TOTAL SERVIÇOS ESPECIALIZADOS | 8848
|  | TOTAL PISO A | 66668.9
1.3 | PISO B
1.3.1 | MATERIAIS GENERALIZADOS
1.3.1.1 | 3 | Eletrocalha 200x50x3000mm tipo perfurada | Pç | MOPA | 76.22 | 228.66
1.3.1.2 | 3 | Tampa Normal 200x10x3000mm | Pç | MOPA | 38.64 | 115.92
1.3.1.3 | 22 | Eletrocalha 100x50x3000mm tipo perfurada | Pç | MOPA | 49.2 | 1082.4
1.3.1.4 | 22 | Tampa Normal 100x10x3000mm | Pç | MOPA | 23.4 | 514.8
1.3.1.5 | 1 | Cruzeta Horizontal | Pç | MOPA | 29.9 | 29.9
1.3.1.6 | 1 | Tampa Cruzeta Horizontal | Pç | MOPA | 6.6 | 6.6
1.3.1.7 | 1 | Tê horizontal 90° 75x50mm | Pç | MOPA | 22.5 | 22.5
1.3.1.8 | 1 | Tampa Tê horizontal 90° 75x50mm | Pç | MOPA | 4.4 | 4.4
1.3.1.9 | 9 | Eletroduto em PVC Classe A 1" (3m) | Vr | MOPA | 12.8 | 115.2
1.2.1.14 | 15 | Caixa de passagem em PVC 15x15 | Pç | MOPA | 11.9 | 178.5
1.3.1.10 | 17 | Saída para eletroduto de ¾'' | Pç | MOPA | 6.2 | 105.4
1.3.1.11 | 4 | Terminal de Fechamento 75x50mm | Pç | MOPA | 2.12 | 8.48
1.2.1.14 | 196 | Canaleta Metálica incluindo tampa | m | - | 41.1 | 8055.6
1.3.1.12 | 44 | Mão Francesa simples 38x38x200mm | Pç | MOPA | 26.4 | 1161.6
1.3.1.13 | 48 | Tala 50x80mm | Pç | MOPA | 0.47 | 22.56
1.3.1.14 | 192 | Parafuso cabeça de panela ¼'' | Pç | MOPA | 1.1 | 211.2
|  | SUB-TOTAL MATERIAIS GENERALIZADOS | 11863.72
1.3.2 | MATERIAIS ESPECIALIZADOS
1.2.2.2 | 99 | Conector RJ45 Gigalan fêmea 8 vias, T568A/B, categoria 6 branco | Unid | FURUKAWA | 21.9 | 2168.1
1.2.2.7 | 60 | Adapter Cable M8v, categoria 6, T568A, 2,5m azul | Unid | FURUKAWA | 17.07 | 1024.2
1.2.2.11 | 99 | Etiquetas auto-adesivas impressas à laser | Unid | BRADY | 0.66 | 65.34
|  | SUB-TOTAL MATERIAIS ESPECIALIZADOS | 3257.64
1.3.3 | OBRAS CIVIS
1.3.3.1 | 1 | Perfuração de parede | Vb | Eficaz | 75 | 75
1.3.3.2 | 1 | Recomposição de pisos e paredes | Vb | Eficaz | 150 | 150
|  | SUB-TOTAL OBRAS CIVIS | 225
1.3.4 | SERVIÇOS ESPECIALIZADOS
1.2.5.1 | 72 | Mão-de-obra para serviços de instalação eletrocalhas | m | EFICAZ | 10 | 720
1.2.5.2 | 0 | Mão-de-obra para serviços de instalação dutotec | m | EFICAZ | 12 | 0
1.2.5.3 | 99 | Mão-de-obra para serviços de Instalação cabeamento | Pt | EFICAZ | 50 | 4950
|  | SUB-TOTAL SERVIÇOS ESPECIALIZADOS | 5670
|  | TOTAL PISO B | 21016.36
1.2 | PISO C
1.2.1 | MATERIAIS GENERALIZADOS
1.2.1.1 | 3 | Eletrocalha 200x50x3000mm tipo perfurada | Pç | MOPA | 76.22 | 228.66
1.2.1.2 | 3 | Tampa Normal 200x10x3000mm | Pç | MOPA | 38.64 | 115.92
1.2.1.3 | 22 | Eletrocalha 100x50x3000mm tipo perfurada | Pç | MOPA | 49.2 | 1082.4
1.2.1.4 | 22 | Tampa Normal 100x10x3000mm | Pç | MOPA | 23.4 | 514.8
1.2.1.5 | 1 | Cruzeta Horizontal | Pç | MOPA | 29.9 | 29.9
1.2.1.6 | 1 | Tampa Cruzeta Horizontal | Pç | MOPA | 6.6 | 6.6
1.2.1.7 | 1 | Tê horizontal 90° 75x50mm | Pç | MOPA | 22.5 | 22.5
1.2.1.8 | 1 | Tampa Tê horizontal 90° 75x50mm | Pç | MOPA | 4.4 | 4.4
1.3.1.9 | 6 | Eletroduto em PVC Classe A 1" (3m) | Vr | MOPA | 12.8 | 76.8
1.2.1.14 | 10 | Caixa de passagem em PVC 15x15 | Pç | MOPA | 11.9 | 119
1.2.1.10 | 10 | Saída para eletroduto de ¾'' | Pç | MOPA | 6.2 | 62
1.2.1.14 | 166 | Canaleta Metálica incluindo tampa | m | - | 41.1 | 6822.6
1.2.1.11 | 4 | Terminal de Fechamento 75x50mm | Pç | MOPA | 2.12 | 8.48
1.2.1.12 | 44 | Mão Francesa simples 38x38x200mm | Pç | MOPA | 26.4 | 1161.6
1.2.1.13 | 48 | Tala 50x80mm | Pç | MOPA | 0.47 | 22.56
1.2.1.14 | 192 | Parafuso cabeça de panela ¼'' | Pç | MOPA | 1.1 | 211.2
|  | SUB-TOTAL MATERIAIS GENERALIZADOS | 10255.66
1.2.2 | MATERIAIS ESPECIALIZADOS
1.2.2.1 | 0 | Cabo Giga­lan CM categoria 6, 4 pares, 24AWG vermelho | m | FURUKAWA | 2.07 | 0
1.2.2.2 | 90 | Conector RJ45 Gigalan fêmea 8 vias, T568A/B, categoria 6 branco | Unid | FURUKAWA | 21.9 | 1971
1.2.2.3 | 1 | Rack fechado de 19” x 44U c/ventilação forçada, porta frontal c/chave e visor acrílico | Unid | WOMER | 2577 | 2577
1.2.2.4 | 9 | Patch panel Gigalan de 24 portas, categoria 6, T568A/B | Unid | FURUKAWA | 483 | 4347
1.2.2.5 | 90 | Patch Cable M8v, categoria 6, T568A, 1,5m azul | Unid | FURUKAWA | 14.95 | 1345.5
1.2.2.6 | 60 | Adapter Cable M8v, categoria 6, T568A, 2,5m azul | Unid | FURUKAWA | 17.07 | 1024.2
1.2.2.7 | 4 | Guia horizontal de cabos perfurado, 1U | Unid | WOMER | 20.89 | 83.56
1.2.2.8 | 2 | Painel de Fechamento Furukawa 1U | Unid | FURUKAWA | 14.87 | 29.74
1.2.2.9 | 1 | Régua de 4 tomadas para rack de 19” | Unid | IDEAL MECANICA | 52.77 | 52.77
1.2.2.10 | 90 | Etiquetas auto-adesivas impressas à laser | Unid | BRADY | 0.66 | 59.4
|  | SUB-TOTAL MATERIAIS ESPECIALIZADOS | 11490.17
1.2.3 | EQUIPAMENTOS
RACK B
1.2.3.1 | 5 | 3Com Baseline Plus Switch 2928 24 x 10/100/1000 + 4 x SFP (3CRBSG2893) | Unid | 3Com | 1321 | 6605
RACK D
1.2.3.2 | 1 | 3Com Baseline Plus Switch 2928 24 x 10/100/1000 + 4 x SFP (3CRBSG2893) | Unid | 3Com | 1321 | 1321
|  | SUB-TOTAL EQUIPAMENTOS | 7926
1.2.4 | OBRAS CIVIS
1.2.4.1 | 1 | Perfuração de parede | Vb | EFICAZ | 75 | 75
1.2.4.2 | 1 | Recomposição de pisos e paredes | Vb | EFICAZ | 150 | 150
|  | SUB-TOTAL OBRAS CIVIS | 225
1.2.5 | SERVIÇOS ESPECIALIZADOS
1.2.5.1 | 75 | Mão-de-obra para serviços de instalação eletrocalhas | m | EFICAZ | 10 | 750
1.2.5.2 | 18 | Mão-de-obra para serviços de instalação dutotec | m | EFICAZ | 12 | 216
1.2.5.3 | 90 | Mão-de-obra para serviços de Instalação cabeamento | Pt | EFICAZ | 50 | 4500
1.2.5.4 | 6 | Mão-de-obra para serviços de instalação de Equipamentos ativos | Unid | EFICAZ | 500 | 3000
|  | SUB-TOTAL SERVIÇOS ESPECIALIZADOS | 8466
|  | TOTAL PISO C | 38362.83
1.3 | PISO D
1.3.1 | MATERIAIS GENERALIZADOS
1.3.1.1 | 3 | Eletrocalha 200x50x3000mm tipo perfurada | Pç | MOPA | 76.22 | 228.66
1.3.1.2 | 3 | Tampa Normal 200x10x3000mm | Pç | MOPA | 38.64 | 115.92
1.3.1.3 | 22 | Eletrocalha 100x50x3000mm tipo perfurada | Pç | MOPA | 49.2 | 1082.4
1.3.1.4 | 22 | Tampa Normal 100x10x3000mm | Pç | MOPA | 23.4 | 514.8
1.3.1.5 | 1 | Cruzeta Horizontal | Pç | MOPA | 29.9 | 29.9
1.3.1.6 | 1 | Tampa Cruzeta Horizontal | Pç | MOPA | 6.6 | 6.6
1.3.1.7 | 1 | Tê horizontal 90° 75x50mm | Pç | MOPA | 22.5 | 22.5
1.3.1.8 | 1 | Tampa Tê horizontal 90° 75x50mm | Pç | MOPA | 4.4 | 4.4
1.3.1.9 | 6 | Eletroduto em PVC Classe A 1" (3m) | Vr | MOPA | 12.8 | 76.8
1.3.1.10 | 9 | Caixa de passagem em PVC 15x15 | Pç | MOPA | 11.9 | 107.1
1.3.1.11 | 9 | Saída para eletroduto de ¾'' | Pç | MOPA | 6.2 | 55.8
1.3.1.12 | 4 | Terminal de Fechamento 75x50mm | Pç | MOPA | 2.12 | 8.48
1.2.1.14 | 174 | Canaleta Metálica incluindo tampa | m | - | 41.1 | 7151.4
1.3.1.13 | 44 | Mão Francesa simples 38x38x200mm | Pç | MOPA | 26.4 | 1161.6
1.3.1.14 | 48 | Tala 50x80mm | Pç | MOPA | 0.47 | 22.56
1.3.1.15 | 192 | Parafuso cabeça de panela ¼'' | Pç | MOPA | 1.1 | 211.2
|  | SUB-TOTAL MATERIAIS GENERALIZADOS | 10800.12
1.3.2 | MATERIAIS ESPECIALIZADOS
1.2.2.2 | 88 | Conector RJ45 Gigalan fêmea 8 vias, T568A/B, categoria 6 branco | Unid | FURUKAWA | 21.9 | 1927.2
1.2.2.7 | 60 | Adapter Cable M8v, categoria 6, T568A, 2,5m azul | Unid | FURUKAWA | 17.07 | 1024.2
1.2.2.11 | 88 | Etiquetas auto-adesivas impressas à laser | Unid | BRADY | 0.66 | 58.08
|  | SUB-TOTAL MATERIAIS ESPECIALIZADOS | 3009.48
1.3.3 | OBRAS CIVIS
1.3.3.1 | 1 | Perfuração de parede | Vb | Eficaz | 75 | 75
1.3.3.2 | 1 | Recomposição de pisos e paredes | Vb | Eficaz | 150 | 150
|  | SUB-TOTAL OBRAS CIVIS | 225
1.3.4 | SERVIÇOS ESPECIALIZADOS
1.2.5.1 | 72 | Mão-de-obra para serviços de instalação eletrocalhas | m | EFICAZ | 10 | 720
1.2.5.2 | 0 | Mão-de-obra para serviços de instalação dutotec | m | EFICAZ | 12 | 0
1.2.5.3 | 88 | Mão-de-obra para serviços de Instalação cabeamento | Pt | EFICAZ | 50 | 4400
|  | SUB-TOTAL SERVIÇOS ESPECIALIZADOS | 5120
|  | TOTAL PISO D | 19154.6
1.6 | BACKBONE TELEFONIA
1.6.1 | MATERIAIS ESPECIALIZADOS
1.6.1.1 | 25 | Cabo CI 50-50 | m | FURUKAWA | 10.87 | 271.75
1.6.1.2 | 2 | Bloco de Conexão 110 IDC 50P CAT 5e, incluindo painel de 1U | unid | FURUKAWA | 290 | 580
1.6.1.3 | 100 | Cabo de manobra IDC-110/RJ45, Cat. 5e,com1par, medindo 1,5m | unid | FURUKAWA | 17.9 | 1790
|  | SUB-TOTAL MATERIAIS ESPECIALIZADOS | 2641.75
1.1.2 | SERVIÇOS ESPECIALIZADOS
1.1.2.1 | 100 | Mão-de-obra para serviços de Instalação e Conectorização do Bloco IDC | unid | EFICAZ | 25 | 2500
|  | SUB-TOTAL MATERIAIS ESPECIALIZADOS | 2500
|  | TOTAL BACKBONE TELEFONIA | 5141.75
|  | TOTAL GLOBAL | 165831.4